## Sheet1
BOM for X2A060 revision 014
Pos | Item | Description | Len | Qty | Units | Effective | Exp | StdCost | W/H | Circuit References
35 - SMD Top Side
10 | 000-10008-47 | Xstr SMD BC847B NPN SOT23 | 0 | 4 | ea | 7-Feb-00 |  |  | TELMS2 | Q2, Q3, Q4, Q5
20 | 001-10000-56 | Diode SMD BAW56 D-Sw SOT23 | 0 | 2 | ea | 23-Nov-96 |  |  | TELMS2 | D1, D3
30 | 002-10003-24 | IC SMD 324 4x 0-Amp S014 | 0 | 1 | ea | 18-Oct-96 |  |  | TELMS2 | IC6
40 | 002-10003-58 | IC SMD LM358 Dual 0-Amp | 0 | 1 | ea | 18-Oct-96 |  |  | TELMS2 | IC5
50 | 002-10074-14 | IC SMD 74HC14 6x Inverer | 0 | 1 | ea | 18-Oct-96 |  |  | TELMS2 | IC4
60 | 002-10078-08 | IC SMD 78l08 8v Reg S08 | 0 | 1 | ea | 18-Oct-96 |  |  | TELMS2 | REG1
70 | 002-10269-10 | IC SMD SCC2691 Uart S0l-24 | 0 | 1 | ea | 18-Oct-96 |  |  | TELMS2 | IC1
80 | 002-74900-00 | IC SMD 74HC00 4x 2 I/P Nand | 0 | 1 | ea | 18-Oct-96 |  |  | TELMS2 | IC3
90 | 002-74940-78 | IC SMD 74HC4078D 8 IP Nor/Or | 0 | 1 | ea | 18-Oct-96 |  |  | TELMS2 | IC2
100 | 014-07470-01 | Cap Tant SMD 4u7 25v 10% B | 0 | 3 | ea | 12-Apr-99 |  |  | TELMS2 | C26, C48, C52
110 | 015-06100-08 | Cap Cer 1206 100n 10% X7r 50v | 0 | 16 | ea | 18-Oct-96 |  |  | TELMS2 | C1, C11, C13, C15, C19, C2, C20, C21, C28, C3, C4, C45, C46, C47, C5, C6
120 | 015-22220-01 | Cap Cer 0805 22p 5% NPO 50v | 0 | 2 | ea | 18-Oct-96 |  |  | TELMS2 | C35, C36
130 | 015-23220-01 | Cap Cer 0805 220p 5% NPO 50v | 0 | 3 | ea | 18-Oct-96 |  |  | TELMS2 | C12, C16, C18
140 | 015-24100-08 | Cap Cer 0805 1n 10% X7r 50v | 0 | 15 | ea | 18-Oct-96 |  |  | TELMS2 | C10, C14, C17, C37, C38, C39, C40, C42, C43, C44, C53, C54, C55, C8, C9
150 | 015-24470-08 | Cap Cer 0805 4n7 10% X7r 50v | 0 | 1 | ea | 18-Oct-96 |  |  | TELMS2 | C41
160 | 016-07100-01 | Cap Elec SMD 1M 6*4 20% 50v | 0 | 3 | ea | 18-Oct-96 |  |  | TELMS2 | C25, C29, C30
170 | 016-07470-01 | Cap Elec SMD 4u7 6*4 16v 20% | 0 | 3 | ea | 23-Nov-96 |  |  | TELMS2 | C49, C50, C51
180 | 016-08100-01 | Cap Elec SMD 10m 4*5.2 16v 20% | 0 | 1 | ea | 18-Oct-96 |  |  | TELMS2 | C27
190 | 036-13270-00 | Res M/F SMD 0805 270e 5% | 0 | 2 | ea | 18-Oct-96 |  |  | TELMS2 | R28, R29
200 | 036-13470-00 | Res M/F SMD 0805 470e 5% | 0 | 5 | ea | 18-Oct-96 |  |  | TELMS2 | R1, R11, R2, R39, R9
210 | 036-13560-00 | Res M/F SMD 0805 560e 5% | 0 | 1 | ea | 18-Oct-96 |  |  | TELMS2 | R20
220 | 036-13680-00 | Res M/F SMD 0805 680e 5% | 0 | 1 | ea | 18-Oct-96 |  |  | TELMS2 | R10
230 | 036-14180-00 | Res M/F SMD 0805 1k8 5% | 0 | 1 | ea | 18-Oct-96 |  |  | TELMS2 | R19
240 | 036-14470-00 | Res M/F SMD 0805 4k7 5% | 0 | 1 | ea | 23-Nov-96 |  |  | TELMS2 | R42
250 | 036-15100-00 | Res M/F SMD 0805 10k 5% | 0 | 6 | ea | 8-Mar-97 |  |  | TELMS2 | R15, R30, R31, R38, R6, R8
260 | 036-15220-00 | Res M/F SMD 0805 22k 5% | 0 | 4 | ea | 18-Oct-96 |  |  | TELMS2 | R12, R16, R21, R34
270 | 036-15470-00 | Res M/F SMD 0805 47k 5% | 0 | 3 | ea | 18-Oct-96 |  |  | TELMS2 | R3, R40, R41
280 | 036-16100-00 | Res M/F SMD 0805 100k 5% | 0 | 6 | ea | 8-Mar-97 |  |  | TELMS2 | R14, R24, R27, R32, R37, R7
290 | 036-16120-00 | Res M/F SMD 0805 120k 5% | 0 | 1 | ea | 18-Oct-96 |  |  | TELMS2 | R36
300 | 036-16220-00 | Res M/F SMD 0805 220k 5% | 0 | 9 | ea | 18-Oct-96 |  |  | TELMS2 | R13, R17, R18, R22, R23, R25, R26, R33, R35
310 | 042-15100-01 | Res Pre SMD 10k+-25% 4x4.5x2.5 | 0 | 3 | ea | 18-Oct-96 |  |  | TELMS2 | RV1, RV2, RV3
340 | 228-10194-04 | Pcb T2K Ae Qrail Intfc Brd | 0 | 1 | ea | 4-Apr-98 |  |  | TELMS2
350 | 240-10000-06 | Conn SMD 12w 2r Skt M/Match | 0 | 4 | ea | 18-Oct-96 |  |  | TELMS2 | P13, P16, P17, P18
360 | 240-10000-07 | Conn SMD 16w 2r Skt M/Match | 0 | 2 | ea | 18-Oct-96 |  |  | TELMS2 | P14, S21
65 - Carcassing
370 | 274-01056-00 | Xtal 3.6864MHz At-51 | 0 | 1 | ea | 4-Apr-98 |  |  | TELMR1 | X1
390 | 205-00010-12 | Cbl Flat 16core 16/7/0.1 Grey | 200 | 0.2 | m | 18-Oct-96 |  |  | TELMR3
400 | 240-00020-51 | Plg 12w 2*6 Flat Cbl Term | 0 | 8 | ea | 18-Oct-96 |  |  | TELMR1 | F1, F2, F3, F4, F5, F6, F7, F8
410 | 240-00020-54 | Plg 16w 2x8 M/Match | 0 | 2 | ea | 18-Oct-96 |  |  | TELMR1
420 | 240-02011-44 | Skt 15w Drng Flat Cbl Lo-Prof | 0 | 1 | ea | 6-Dec-00 |  |  | TELMR1
430 | 316-87069-00 | Pillar M3*15mm Tap M3 Stud | 0 | 1 | ea | 18-Oct-96 |  |  | TELMR1
460 | 354-00010-36 | Fsnr Scrw Lok | 0 | 2 | ea | 27-May-99 |  |  | TELMR1
470 | 316-90023-00 | Plg Blank Foam Drng T2K | 0 | 1 | ea | 27-May-99 |  |  | TELMR1
480 | 349-02062-00 | Scrw M3*8 T/T P/T Conti Rmnc | 0 | 3 | ea | 13-Dec-02 |  |  | TELMR1