## Sheet1
BOM for X2H260 revision 022
Pos | Item | Description | Len | Qty | Units | Effective | Exp | StdCost | W/H | Circuit References
35 - SMD Top Side
5 | 000-10008-47 | Xstr SMD BC847B NPN SOT23 | 0 | 8 | ea | 7-Feb-00 |  |  | TELMS5 | Q103, Q701, Q703, Q705, Q706, Q710, Q712, Q714
15 | 000-10008-57 | Xstr SMD BC857 PNP SOT23 SS | 0 | 4 | ea | 22-Nov-97 |  |  | TELMS5 | Q702, Q704, Q713, Q715
20 | 000-10008-69 | Xstr SMD BC869 PNP 1w SOT89 | 0 | 1 | ea | 22-Nov-97 |  |  | TELMS5 | Q711
25 | 001-10000-99 | Diode SMD BAV99 D-Sw SOT23 | 0 | 3 | ea | 22-Nov-97 |  |  | TELMS5 | D701, D703, D704
30 | 001-10084-33 | Diode SMD BZX84C3V3 Zen SOT23 | 0 | 3 | ea | 22-Nov-97 |  |  | TELMS5 | D712, D713, D714
35 | 002-10078-05 | IC SMD 78l05 5v Reg | 0 | 1 | ea | 22-Nov-97 |  |  | TELMS5 | IC705
40 | 002-10085-76 | IC SMD PCF8576T LCD Dvr | 0 | 1 | ea | 22-Nov-97 |  |  | TELMS5 | IC702
45 | 002-10340-64 | IC SMD MC34064 L-Volt Sense | 0 | 1 | ea | 22-Nov-97 |  |  | TELMS5 | IC706
50 | 002-10723-30 | IC SMD TDA7233D 1w AMpΜte | 0 | 1 | ea | 22-Nov-97 |  |  | TELMS5 | IC707
55 | 002-20068-15 | IC MC68HC05C8A Mask 44plcc | 0 | 1 | ea | 21-Nov-01 |  |  | TELMS5 | IC701
60 | 002-74900-04 | IC SMD 74HC04D 6x Inv Buffd | 0 | 2 | ea | 22-Nov-97 |  |  | TELMS5 | IC703, IC704
65 | 015-06100-08 | Cap Cer 1206 100n 10% X7r 50v | 0 | 10 | ea | 22-Nov-97 |  |  | TELMS5 | C703, C704, C705, C716, C722, C723, C727, C923, C925, C926
70 | 015-22220-01 | Cap Cer 0805 22p 5% NPO 50v | 0 | 2 | ea | 22-Nov-97 |  |  | TELMS5 | C701, C702
75 | 015-23150-01 | Cap Cer 0805 150p 5% NPO 50v | 0 | 2 | ea | 22-Nov-97 |  |  | TELMS5 | C531, C924
80 | 015-24100-08 | Cap Cer 0805 1n 10% X7r 50v | 0 | 7 | ea | 22-Nov-97 |  |  | TELMS5 | C103, C700, C710, C712, C725, C726, C922
85 | 015-24470-08 | Cap Cer 0805 4n7 10% X7r 50v | 0 | 3 | ea | 17-Apr-02 |  |  | TELMS5 | C708, C713, C730
90 | 015-25100-08 | Cap Cer 0805 10n 10% X7r 50v | 0 | 5 | ea | 22-Nov-97 |  |  | TELMS5 | C707, C728, C729, C920, C921
95 | 015-25150-08 | Cap Cer 0805 15n 10% X7r 50v | 0 | 2 | ea | 22-Nov-97 |  |  | TELMS5 | C711, C717
100 | 016-07470-01 | Cap Elec SMD 4u7 6*4 16v 20% | 0 | 2 | ea | 22-Nov-97 |  |  | TELMS5 | *C720, C102
105 | 016-08100-01 | Cap Elec SMD 10m 4*5.2 16v 20% | 0 | 3 | ea | 22-Nov-97 |  |  | TELMS5 | C714, C715, C928
110 | 016-08470-01 | Cap Elec SMD 47uf 6*4 16v | 0 | 6 | ea | 22-Nov-97 |  |  | TELMS5 | C706, C720, C916, C917, C918, C927
115 | 036-11470-00 | Res M/F SMD 0805 4e7 5% | 0 | 1 | ea | 22-Nov-97 |  |  | TELMS5 | R802
120 | 036-12100-00 | Res M/F SMD 0805 10e 5% | 0 | 5 | ea | 22-Nov-97 |  |  | TELMS5 | R720, R725, R728, R743, R798
125 | 036-12330-00 | Res M/F SMD 0805 33e 5% | 0 | 1 | ea | 22-Nov-97 |  |  | TELMS5 | R793
135 | 036-13330-00 | Res M/F SMD 0805 330e 5% | 0 | 5 | ea | 22-Nov-97 |  |  | TELMS5 | R723, R724, R729, R753, R803
140 | 036-13390-00 | Res M/F SMD 0805 390e 5% | 0 | 1 | ea | 22-Nov-97 |  |  | TELMS5 | R791
145 | 036-13470-00 | Res M/F SMD 0805 470e 5% | 0 | 7 | ea | 22-Nov-97 |  |  | TELMS5 | R710, R711, R712, R751, R752, R790, R795
150 | 036-13560-00 | Res M/F SMD 0805 560e 5% | 0 | 8 | ea | 22-Nov-97 |  |  | TELMS5 | R778, R779, R780, R781, R782, R783, R784, R785
155 | 036-14120-00 | Res M/F SMD 0805 1k2 5% | 0 | 1 | ea | 22-Nov-97 |  |  | TELMS5 | R796
160 | 036-14180-00 | Res M/F SMD 0805 1k8 5% | 0 | 1 | ea | 22-Nov-97 |  |  | TELMS5 | R735
165 | 036-14220-00 | Res M/F SMD 0805 2k2 5% | 0 | 4 | ea | 22-Nov-97 |  |  | TELMS5 | R106, R733, R734, R739
170 | 036-14270-00 | Res M/F SMD 0805 2k7 5% | 0 | 6 | ea | 22-Nov-97 |  |  | TELMS5 | R701, R702, R703, R704, R717, R738
175 | 036-14330-00 | Res M/F SMD 0805 3k3 5% | 0 | 1 | ea | 22-Nov-97 |  |  | TELMS5 | R764
180 | 036-14470-00 | Res M/F SMD 0805 4k7 5% | 0 | 3 | ea | 8-Feb-00 |  |  | TELMS5 | R715, R716, R750
185 | 036-14680-00 | Res M/F SMD 0805 6k8 5% | 0 | 1 | ea | 22-Nov-97 |  |  | TELMS5 | R736
190 | 036-15100-00 | Res M/F SMD 0805 10k 5% | 0 | 15 | ea | 22-Nov-97 |  |  | TELMS5 | R719, R737, R746, R762, R763, R765, R766, R770, R771, R772, R773, R774, R775, R776, R777
195 | 036-15120-00 | Res M/F SMD 0805 12k 5% | 0 | 1 | ea | 22-Nov-97 |  |  | TELMS5 | R740
200 | 036-15180-00 | Res M/F SMD 0805 18k 5% | 0 | 1 | ea | 22-Nov-97 |  |  | TELMS5 | R722
210 | 036-15330-00 | Res M/F SMD 0805 33k 5% | 0 | 2 | ea | 22-Nov-97 |  |  | TELMS5 | R721, R741
215 | 036-15470-00 | Res M/F SMD 0805 47k 5% | 0 | 13 | ea | 8-Feb-00 |  |  | TELMS5 | R705, R706, R707, R708, R709, R713, R714, R718, R730, R731, R760, R761, R768
220 | 036-15680-00 | Res M/F SMD 0805 68k 5% | 0 | 1 | ea | 22-Nov-97 |  |  | TELMS5 | R726
225 | 036-16120-00 | Res M/F SMD 0805 120k 5% | 0 | 1 | ea | 22-Nov-97 |  |  | TELMS5 | R727
230 | 036-16180-00 | Res M/F SMD 0805 180k 5% | 0 | 1 | ea | 22-Nov-97 |  |  | TELMS5 | R769
235 | 036-16330-00 | Res M/F SMD 0805 330k 5% | 0 | 1 | ea | 22-Nov-97 |  |  | TELMS5 | R801
240 | 036-18100-00 | Res M/F SMD 0805 10m 5% | 0 | 1 | ea | 22-Nov-97 |  |  | TELMS5 | R767
245 | 045-15100-00 | Res Ntc SMD 10k 5% | 0 | 1 | ea | 22-Nov-97 |  |  | TELMS5 | R797
260 | 228-10193-04 | Pcb T2K Csg Qrail Lcd Dsply | 0 | 1 | ea | 11-May-00 |  |  | TELMS5
265 | 015-24100-08 | Cap Cer 0805 1n 10% X7r 50v | 0 | 1 | ea | 11-Sep-96 |  |  | TELMS5 | C733
270 | 015-25100-08 | Cap Cer 0805 10n 10% X7r 50v | 0 | 2 | ea | 11-Sep-96 |  |  | TELMS5 | C731, C732
275 | 015-25220-08 | Cap Cer 0805 22n 10% X7r 50v | 0 | 1 | ea | 11-Sep-96 |  |  | TELMS5 | C734
280 | 036-12100-00 | Res M/F SMD 0805 10e 5% | 0 | 1 | ea | 11-Sep-96 |  |  | TELMS5 | R595
290 | 036-13220-00 | Res M/F SMD 0805 220e 5% | 0 | 1 | ea | 18-Oct-96 |  |  | TELMS5 | R517
65 - Carcassing
335 | 008-00010-21 | LED 2mm Red Tower 3.8 Base | 0 | 8 | ea | 18-Oct-96 |  |  | TELMR1 | DF1, DF2, DF3, DF4, DF5, DF6, DF7, DF8
340 | 008-02029-00 | LCD 8 Chr 14 Seg Alpha T2K | 0 | 1 | ea | 11-Sep-96 |  |  | TELMR1 | LCD
350 | 040-05100-20 | Pot 10k Log 3a 16vDC Spst Pcb | 0 | 1 | ea | 24-Apr-97 |  |  | TELMR1 | PT501
355 | 201-00030-10 | Wire T/C 7/0.2mm Pvc Blk | 65 | 0.065 | m | 22-Nov-97 |  |  | TELMR3
360 | 219-02013-00 | T2K 8way Loom Logic-Ctrl Hd | 0 | 1 | ea | 17-Jul-00 |  |  | TELMR1
365 | 209-01027-00 | Strip A3m2544 SI Impregnated | 0 | 1 | ea | 11-Sep-96 |  |  | TELMR1
380 | 240-00020-87 | Hdr 2x5w Ra Pcb Mtg | 0 | 1 | ea | 24-Apr-97 |  |  | TELMR1 | P11
385 | 240-04020-50 | Skt 8w 2x4 Pcb Mtg M/Match | 0 | 1 | ea | 24-Apr-97 |  |  | TELMR1 | S9A
390 | 240-04021-61 | Skt 6w Phone Jack S-Ent | 0 | 1 | ea | 24-Apr-97 |  |  | TELMR1 | S10
395 | 240-04021-74 | Skt 6w Ph Jack Vrt PCB Mtg | 0 | 1 | ea | 24-Apr-97 |  |  | TELMR1 | S1
400 | 240-04021-75 | Skt 8w Ph Jack Vrt PCB Mtg | 0 | 1 | ea | 24-Apr-97 |  |  | TELMR1 | S9
405 | 260-00010-11 | Lamp 5v 60ma T-1 3mm W-Lead | 0 | 3 | ea | 11-Sep-96 |  |  | TELMR1 | B703, B704, B705
410 | 274-00010-33 | Xtal 4MHz Te/35 Hc-49u | 0 | 1 | ea | 24-Apr-97 |  |  | TELMR1 | X701
415 | 301-00001-02 | Adap Frt Pnl A2m2562 T2K | 0 | 1 | ea | 8-Feb-01 |  |  | TELMR1
430 | 304-07036-02 | Light Sprdr 20 Bttn T2K SII | 0 | 1 | ea | 30-Jul-98 |  |  | TELMR1
440 | 311-01042-01 | Knob A3M2530 T2K SII | 0 | 1 | ea | 30-Jul-98 |  |  | TELMR1
445 | 311-03094-00 | K/Pad T2020 T2020 Qrail | 0 | 1 | ea | 11-Sep-96 |  |  | TELMR1
450 | 312-01046-05 | Lens LCD Dsply T2K Fm2/Tr2 | 0 | 1 | ea | 3-Mar-99 |  |  | TELMR1
455 | 316-06611-01 | Pnl Frt T2020-513-060 Qrail | 0 | 1 | ea | 24-May-99 |  |  | TELMR1
460 | 349-00010-22 | Scrw 4-20x3/8 P/P Trilobe-P BZ | 0 | 2 | ea | 11-Sep-96 |  |  | TELMR1
465 | 349-00010-24 | Scrw 4-20x5/8 P/P Trilobe-P BZ | 0 | 4 | ea | 11-Sep-96 |  |  | TELMR1
490 | 356-00010-01 | Tag Solder 3mm Short M6132/3.2 | 0 | 1 | ea | 4-Oct-99 |  |  | TELMR1
500 | 352-00010-17 | Nut M4 Pressed Sq S/T Bz | 0 | 2 | ea | 17-Apr-02 |  |  | TELMR1