## Sheet1
BOM for X2L061 revision 021
Pos | Item | Description | Len | Qty | Units | Effective | Exp | StdCost | W/H | Circuit References
35 - SMD Top Side
4 | 000-10003-12 | Xstr SMD BFR31 N Jfet SOT23 | 0 | 2 | ea | 17-May-99 |  |  | TELMS2 | Q509, Q800
8 | 000-10008-69 | Xstr SMD BC869 PNP 1w SOT89 | 0 | 1 | ea | 17-May-99 |  |  | TELMS2 | Q508
12 | 000-10029-55 | Xstr SMD MJD2955 PNP 20w | 0 | 1 | ea | 17-May-99 |  |  | TELMS2 | #Q511
16 | 000-10084-71 | Xstr BC847BW NPN SOT323 | 0 | 16 | ea | 9-May-02 |  |  | TELMS2 | Q501, Q504, Q505, Q506, Q507, Q510, Q513, Q517, Q601, Q602, Q604, Q606, Q607, Q608, Q700, Q802
20 | 000-10085-71 | Xstr SMD BC857BW PNP SOT323 | 0 | 4 | ea | 17-May-99 |  |  | TELMS2 | Q514, Q515, Q516, Q605
24 | 001-10099-01 | Diode BAV99w Dual Ss | 0 | 3 | ea | 17-May-99 |  |  | TELMS2 | D502, D503, D800
28 | 002-10003-24 | IC SMD 324 4x 0-Amp S014 | 0 | 4 | ea | 11-Feb-00 |  |  | TELMS2 | #IC801, IC601, IC603, IC604
32 | 002-10003-58 | IC SMD LM358 Dual 0-Amp | 0 | 1 | ea | 17-May-99 |  |  | TELMS2 | IC802
36 | 002-10040-53 | IC SMD 4053B Break B4 Make | 0 | 1 | ea | 17-May-99 |  |  | TELMS2 | IC614
40 | 002-10078-05 | IC SMD 78l05 5v Reg | 0 | 1 | ea | 17-May-99 |  |  | TELMS2 | IC513
44 | 002-10078-08 | IC SMD 78l08 8v Reg S08 | 0 | 1 | ea | 17-May-99 |  |  | TELMS2 | IC514
48 | 002-10340-64 | IC SMD MC34064 L-Volt Sense | 0 | 1 | ea | 17-May-99 |  |  | TELMS2 | IC504
52 | 002-10485-80 | IC M48Z58Y 8K*8 Snaphat Ram | 0 | 1 | ea | 28-Feb-00 |  |  | TELMS2 | #IC500
56 | 002-16562-60 | IC CMOS6X Gate Array | 0 | 1 | ea | 17-May-99 |  |  | TELMS2 | IC555
68 | 002-74900-00 | IC SMD 74HC00 4x 2 I/P Nand | 0 | 1 | ea | 17-May-99 |  |  | TELMS2 | IC502
72 | 002-74900-40 | IC SMD TC7S04F Inv S0-5 | 0 | 2 | ea | 17-May-99 |  |  | TELMS2 | IC510, IC511
76 | 002-74901-32 | IC SMD 74HC132 4x Scht S014 | 0 | 1 | ea | 17-May-99 |  |  | TELMS2 | #IC606
80 | 005-10000-10 | Test Pt SMD 0805 2.0x1.25x1.45 | 0 | 1 | ea | 17-May-99 |  |  | TELMS2 | TP610
88 | 014-07470-01 | Cap Tant SMD 4u7 25v 10% B | 0 | 8 | ea | 17-May-99 |  |  | TELMS2 | #C704, C536, C605, C610, C626, C646, C700, C806
92 | 015-26100-08 | Cap Cer 0805 100n 10% X7r 50v | 0 | 7 | ea | 10-Jun-02 |  |  | TELMS2 | #C631, C607, C623, C627, C636, C805, C808
100 | 015-23220-01 | Cap Cer 0805 220p 5% NPO 50v | 0 | 3 | ea | 17-May-99 |  |  | TELMS2 | C603, C629, C642
104 | 015-23680-08 | Cap Cer 0805 680p 10% X7r 50v | 0 | 2 | ea | 17-May-99 |  |  | TELMS2 | C501, C517
108 | 015-24470-08 | Cap Cer 0805 4n7 10% X7r 50v | 0 | 2 | ea | 17-May-99 |  |  | TELMS2 | C613, C705
112 | 015-25150-08 | Cap Cer 0805 15n 10% X7r 50v | 0 | 7 | ea | 17-May-99 |  |  | TELMS2 | C614, C615, C616, C630, C643, C644, C815
120 | 016-07470-01 | Cap Elec SMD 4u7 6*4 16v 20% | 0 | 1 | ea | 17-May-99 |  |  | TELMS2 | C537
124 | 016-08470-01 | Cap Elec SMD 47uf 6*4 16v | 0 | 7 | ea | 17-May-99 |  |  | TELMS2 | C524, C635, C635A, C639, C640, C648, C701
132 | 018-11470-10 | Cap 0603 4p7 50v NPO+-0.1p | 0 | 1 | ea | 9-May-02 |  |  | TELMS2 | C637
140 | 018-11560-10 | Cap 0603 5p6 50v NPO+-0.1p | 0 | 1 | ea | 17-May-99 |  |  | TELMS2 | C813
148 | 018-12220-10 | Cap 0603 22p 50v NPO+-0.1 | 0 | 1 | ea | 17-May-99 |  |  | TELMS2 | C506
156 | 018-12270-10 | Cap 0603 27p 50v NPO +-1% | 0 | 1 | ea | 17-May-99 |  |  | TELMS2 | C507
164 | 018-12390-10 | Cap 0603 39p 50v NPO +-1% | 0 | 1 | ea | 17-May-99 |  |  | TELMS2 | C505
172 | 018-12470-10 | Cap 0603 47p 50v NPO+-0.1 | 0 | 1 | ea | 17-May-99 |  |  | TELMS2 | C609
174 | 018-12680-10 | Cap 0603 68p 50v NPO +-1% | 0 | 1 | ea | 9-May-02 |  |  | TELMS2 | C803
180 | 018-12820-10 | Cap 0603 82p 50v NPO +-1% | 0 | 1 | ea | 17-May-99 |  |  | TELMS2 | C602
188 | 018-13100-10 | Cap 0603 100p 50v NPO+-1% | 0 | 2 | ea | 10-Jun-02 |  |  | TELMS2 | #C611, C804
192 | 018-13150-00 | Cap 0603 150p 50v NPO +-5% | 0 | 10 | ea | 17-May-99 |  |  | TELMS2 | C525, C526, C527, C529, C530, C540, C541, C645, C650, C651
196 | 018-14100-00 | Cap 0603 1n 50v X7r +-10% | 0 | 10 | ea | 17-May-99 |  |  | TELMS2 | C509, C512, C514A, C514B, C532, C600, C641, C652, C653, C832
200 | 018-15100-00 | Cap 0603 10n 50v X7r +-10% | 0 | 13 | ea | 10-Jun-02 |  |  | TELMS2 | C510, C608, C617, C618, C619, C620, C621, C622, C624, C625, C628, C801, C802
204 | 018-16100-01 | Cap 0603 100n 16v Y5v +80-20% | 0 | 33 | ea | 9-May-02 |  |  | TELMS2 | #C661, #C662, #C663, #C664, #C665, #C666, #C667, C502, C503, C504, C508, C511, C514, C516, C519, C520, C522, C523, C533, C534, C535, C538, C550, C560, C570, C571, C638, C647, C720, C721, C722, C811, C814
208 | 036-13680-00 | Res M/F SMD 0805 680e 5% | 0 | 2 | ea | 17-May-99 |  |  | TELMS2 | R591, R592
212 | 038-14180-00 | Res 0603 1k8 1/16w | 0 | 1 | ea | 10-Jun-02 |  |  | TELMS2 | R669
216 | 036-14270-00 | Res M/F SMD 0805 2k7 5% | 0 | 2 | ea | 17-May-99 |  |  | TELMS2 | R565, R680
220 | 036-14390-00 | Res M/F SMD 0805 3k9 5% | 0 | 1 | ea | 17-May-99 |  |  | TELMS2 | R563
224 | 038-14820-00 | Res 0603 8k2 1/16w +-5% | 0 | 1 | ea | 10-Jun-02 |  |  | TELMS2 | R602
236 | 038-15390-00 | Res 0603 39k 1/16w +-5% | 0 | 1 | ea | 18-Feb-00 |  |  | TELMS2 | #R596
248 | 036-16330-00 | Res M/F SMD 0805 330k 5% | 0 | 3 | ea | 17-May-99 |  |  | TELMS2 | #R524, R643, R646
252 | 036-16390-00 | Res M/F SMD 0805 390k 5% | 0 | 3 | ea | 17-May-99 |  |  | TELMS2 | R621, R627, R632
260 | 036-18100-00 | Res M/F SMD 0805 10m 5% | 0 | 1 | ea | 17-May-99 |  |  | TELMS2 | R510
264 | 038-10000-00 | Res 0603 Zero 0hm 1/16w +-5% | 0 | 15 | ea | 9-May-02 |  |  | TELMS2 | #R552, #R571, #R656, #R715, #R717A, #R720, #R730, #R731, #R732, R507, R529, R610, R685, R812, R903
268 | 038-12100-00 | Res 0603 10e 1/16w +-5% | 0 | 1 | ea | 17-May-99 |  |  | TELMS2 | R847
272 | 038-12220-00 | Res 0603 22e 1/16w +-5% | 0 | 1 | ea | 17-May-99 |  |  | TELMS2 | R811
276 | 038-13220-00 | Res 0603 220e 1/16w +-5% | 0 | 5 | ea | 17-May-99 |  |  | TELMS2 | R559, R560, R600, R710, R810
280 | 038-13330-00 | Res 0603 330e 1/16w +-5% | 0 | 4 | ea | 9-May-02 |  |  | TELMS2 | R525, R525A, R693, R704
284 | 038-13470-00 | Res 0603 470e 1/16w +-5% | 0 | 3 | ea | 17-May-99 |  |  | TELMS2 | R500, R582, R583
288 | 038-13680-00 | Res 0603 680e 1/16w +-5% | 0 | 3 | ea | 17-May-99 |  |  | TELMS2 | R653, R659, R805
292 | 038-14100-00 | Res 0603 1k0 1/16w +-5% | 0 | 9 | ea | 17-May-99 |  |  | TELMS2 | R518, R523, R535, R549, R564, R631, R650, R662, R709
296 | 038-14150-00 | Res 0603 1k5 1/16w +-5% | 0 | 1 | ea | 9-May-02 |  |  | TELMS2 | R682
300 | 038-14220-00 | Res 0603 2k2 1/16w +-5% | 0 | 14 | ea | 9-May-02 |  |  | TELMS2 | R509, R520, R542, R543, R580, R581, R639, R647, R691, R702, R705, R706, R711, R808
304 | 038-14470-00 | Res 0603 4k7 1/16w +-5% | 0 | 14 | ea | 31-Jan-01 |  |  | TELMS2 | #015, #R900, #R901, R504, R522, R526, R531, R534, R540, R570, R671, R701, R721, R809
308 | 038-14680-00 | Res 0603 6k8 1/16w +-5% | 0 | 3 | ea | 17-May-99 |  |  | TELMS2 | R623, R625, R634
312 | 038-15100-00 | Res 0603 10k 1/16w +-5% | 0 | 29 | ea | 9-May-02 |  |  | TELMS2 | #R597, R400, R506, R521, R546, R548, R551, R556, R561, R562, R572, R620, R622, R624, R628, R633, R638, R652, R670, R672, R673, R674, R677, R681, R683, R687, R688, R689, R712
316 | 038-15150-00 | Res 0603 15k 1/16w +-5% | 0 | 2 | ea | 17-May-99 |  |  | TELMS2 | R651, R690
320 | 038-15220-00 | Res 0603 22k 1/16w +-5% | 0 | 6 | ea | 10-Jun-02 |  |  | TELMS2 | R538, R608, R615, R664, R692, R804
324 | 038-15270-00 | Res 0603 27k 1/16w +-5% | 0 | 5 | ea | 17-May-99 |  |  | TELMS2 | R402, R403, R619, R626, R629
328 | 038-15470-10 | Res 0603 47k 1/16w+-1% | 0 | 21 | ea | 9-May-02 |  |  | TELMS2 | R501, R502, R503, R530, R532, R533, R537, R544, R545, R553, R578, R584, R660, R663, R675, R676, R679, R686, R699, R700, R807
332 | 038-15560-00 | Res 0603 56k 1/16w +-5% | 0 | 2 | ea | 17-May-99 |  |  | TELMS2 | R720, R845
336 | 038-16100-00 | Res 0603 100k 1/16w +-5% | 0 | 29 | ea | 10-Jun-02 |  |  | TELMS2 | R508, R512, R514, R515, R516, R519, R541, R547, R550, R554, R566, R566A, R567, R568, R569, R573, R589, R594, R603, R607, R613, R616, R636, R637, R642, R645, R684, R801, R806
340 | 038-16150-00 | Res 0603 150k 1/16w +-5% | 0 | 5 | ea | 10-Jun-02 |  |  | TELMS2 | R505, R641, R658, R666, R803
344 | 038-16220-00 | Res 0603 220k 1/16w +-5% | 0 | 12 | ea | 10-Jun-02 |  |  | TELMS2 | #R517, R598, R604, R605, R609, R611, R614, R617, R635, R648, R802, R846
348 | 038-16470-00 | Res 0603 470k 1/16w +-5% | 0 | 5 | ea | 17-May-99 |  |  | TELMS2 | R511, R590, R606, R665, R668
352 | 038-17100-00 | Res 0603 1m 1/16w +-5% | 0 | 6 | ea | 17-May-99 |  |  | TELMS2 | R539, R630, R640, R644, R649, R667
356 | 042-15500-01 | Res Pre 50k +-25% | 0 | 1 | ea | 17-May-99 |  |  | TELMS2 | RV507
360 | 056-10330-02 | Ind SMD 1210 330nh 10% SImid02 | 0 | 1 | ea | 17-May-99 |  |  | TELMS2 | L501
368 | 220-01344-09 | Pcb T2K Logic HcSII Common | 0 | 1 | ea | 10-Jun-02 |  |  | TELMS2
372 | 240-04043-25 | Skt SMD 32 Pin Plcc | 0 | 1 | ea | 12-Dec-00 |  |  | TELMS2 | SK501
376 | 240-10000-01 | Conn SMD 24w Plg | 0 | 2 | ea | 17-May-99 |  |  | TELMS2 | #T3K44, #T3K45
380 | 240-10000-05 | Conn SMD 8w 2r Skt M/Match | 0 | 1 | ea | 17-May-99 |  |  | TELMS2 | #S9
384 | 240-10000-06 | Conn SMD 12w 2r Skt M/Match | 0 | 5 | ea | 17-May-99 |  |  | TELMS2 | #S13, #S16, #S17, #S18, S2
388 | 240-10000-07 | Conn SMD 16w 2r Skt M/Match | 0 | 2 | ea | 17-May-99 |  |  | TELMS2 | #S14, S1
420 | 014-06470-00 | Cap Tant SMD 470n 25v 20% A | 0 | 1 | ea | 17-May-99 |  |  | TELMS2 | C601
440 | 036-10000-00 | Res M/F SMD 0805 0e 0.125w | 0 | 1 | ea | 11-Feb-00 |  |  | TELMS2 | #R595
450 | 002-16811-11 | IC SMD MC68HC11A1CFN3 MCU Plcc | 0 | 1 | ea | 18-Jun-01 |  |  | TELMS2 | IC505
460 | 038-15680-00 | Res 0603 68k 1/16w +-5% | 0 | 1 | ea | 14-Aug-01 |  |  | TELMS2 | R678
39 - Unknown Operation ?
64 | 002-20390-10 | IC 29F010 Flash 90ns Plcc 5v | 0 | 1 | ea | 18-May-00 |  |  | TELMS2 | IC501
392 | 274-01072-00 | Xtal 8.064MHz Hc49u/S C/W Tef | 0 | 1 | ea | 17-May-99 |  |  | TELMS2 | X501
65 - Carcassing
404 | 290-00010-41 | Cell M4Z28 Snaphat Batt | 0 | 1 | ea | 17-May-99 |  |  | TELMR1 | MPT3-1
430 | 200-00010-13 | W-Wind 0.3mm S/Flux | 0 | 0.006 | g | 17-May-99 |  |  | TELMR3
470 | 349-02062-00 | Scrw M3*8 T/T P/T Conti Rmnc | 0 | 3 | ea | 13-Dec-02 |  |  | TELMR1