## Sheet1
BOM for X2S370 revision 006
Pos | Item | Description | Len | Qty | Units | Effective | Exp | StdCost | W/H | Circuit References
35 - SMD Top Side
10 | 002-21662-00 | IC 8-Bit PIC16C622 Eprom | 0 | 1 | ea | 3-Dec-99 |  |  | TELMS2 | IC1
20 | 002-20008-28 | IC FX828D5 DCs Sel Prcsr | 0 | 1 | ea | 3-Dec-99 |  |  | TELMS2 | IC2
30 | 014-06470-00 | Cap Tant SMD 470n 25v 20% A | 0 | 3 | ea | 3-Dec-99 |  |  | TELMS2 | C1, C16, C8
70 | 018-12220-10 | Cap 0603 22p 50v NPO+-0.1 | 0 | 2 | ea | 2-Mar-00 |  |  | TELMS2 | C5, C6
80 | 038-11470-00 | Res 0603 4e7 1/16w +-5% | 0 | 1 | ea | 30-May-00 |  |  | TELMS2 | R2
90 | 038-15220-00 | Res 0603 22k 1/16w +-5% | 0 | 1 | ea | 30-May-00 |  |  | TELMS2 | R10
140 | 220-01600-02 | Pcb T2K Sel X2S370A | 0 | 1 | ea | 4-Apr-01 |  |  | TELMS2
36 - SMD Bottom Side
40 | 018-16100-01 | Cap 0603 100n 16v Y5v +80-20% | 0 | 4 | ea | 3-Dec-99 |  |  | TELMS2 | C2, C3, C4, C7
50 | 018-15100-00 | Cap 0603 10n 50v X7r +-10% | 0 | 2 | ea | 3-Dec-99 |  |  | TELMS2 | C10, C14
60 | 018-13220-00 | Cap 0603 220p 50v NPO+-5% | 0 | 2 | ea | 3-Dec-99 |  |  | TELMS2 | C11, C12
100 | 038-15560-00 | Res 0603 56k 1/16w +-5% | 0 | 1 | ea | 25-Feb-00 |  |  | TELMS2 | R5
110 | 038-16100-00 | Res 0603 100k 1/16w +-5% | 0 | 1 | ea | 25-Feb-00 |  |  | TELMS2 | R4
120 | 240-10000-09 | Conn SMD 24w | 0 | 1 | ea | 3-Dec-99 |  |  | TELMS2 | S1
160 | 038-15680-00 | Res 0603 68k 1/16w +-5% | 0 | 1 | ea | 25-Feb-00 |  |  | TELMS2 | R7
200 | 038-11470-00 | Res 0603 4e7 1/16w +-5% | 0 | 1 | ea | 30-May-00 |  |  | TELMS2 | R1
210 | 038-15220-00 | Res 0603 22k 1/16w +-5% | 0 | 4 | ea | 30-May-00 |  |  | TELMS2 | R11, R12, R14, R3
65 - Carcassing
130 | 274-01070-00 | Xtal 4.000MHz Hc-49u/S Lo-Prof | 0 | 1 | ea | 3-Dec-99 |  |  | TELMR1 | X3
220 | 369-00020-35 | Tape Pvc Foam 1SIde 9*10mm | 15 | 0.015 | m | 23-Apr-03 |  |  | TELMR1