## Sheet1
BOM for X2IW01 revision 003
Pos | Item | Description | Len | Qty | Units | Effective | Exp | StdCost | W/H | Circuit References
35 - SMD Top Side
10 | 000-10008-94 | Xstr SMD BFS19 NPN Rf SOT23 | 0 | 5 | ea | 25-Nov-99 |  |  | TELMS2 | Q801, Q802, Q803, Q804, Q805
20 | 001-10000-17 | Diode SMD Dual BAT-17 SOT23 | 0 | 1 | ea | 25-Nov-99 |  |  | TELMS2 | D800
30 | 001-10000-99 | Diode SMD BAV99 D-Sw SOT23 | 0 | 1 | ea | 25-Nov-99 |  |  | TELMS2 | D801
40 | 015-23470-08 | Cap Cer 0805 470p 10% X7r 50v | 0 | 1 | ea | 25-Nov-99 |  |  | TELMS2 | C806
50 | 015-24470-08 | Cap Cer 0805 4n7 10% X7r 50v | 0 | 1 | ea | 25-Nov-99 |  |  | TELMS2 | C801
60 | 015-25220-08 | Cap Cer 0805 22n 10% X7r 50v | 0 | 3 | ea | 25-Nov-99 |  |  | TELMS2 | C810, C812, C814
70 | 018-11050-00 | Cap 0603 0p5 50v NPO+-0.25p | 0 | 2 | ea | 25-Nov-99 |  |  | TELMS2 | #C803, #C805
80 | 018-11560-10 | Cap 0603 5p6 50v NPO+-0.1p | 0 | 1 | ea | 25-Nov-99 |  |  | TELMS2 | C809
90 | 018-11680-10 | Cap 0603 6p8 50v NPO+-0.1p | 0 | 1 | ea | 25-Nov-99 |  |  | TELMS2 | C811
100 | 018-14100-00 | Cap 0603 1n 50v X7r +-10% | 0 | 1 | ea | 25-Nov-99 |  |  | TELMS2 | C815
110 | 018-15100-00 | Cap 0603 10n 50v X7r +-10% | 0 | 5 | ea | 25-Nov-99 |  |  | TELMS2 | C802, C807, C808, C850, C852
120 | 036-10000-00 | Res M/F SMD 0805 0e 0.125w | 0 | 1 | ea | 25-Nov-99 |  |  | TELMS2 | #R839
130 | 036-12100-00 | Res M/F SMD 0805 10e 5% | 0 | 1 | ea | 25-Nov-99 |  |  | TELMS2 | #R832
140 | 036-12560-00 | Res M/F SMD 0805 56e 5% | 0 | 1 | ea | 25-Nov-99 |  |  | TELMS2 | R803
150 | 036-13100-00 | Res M/F SMD 0805 100e 5% | 0 | 1 | ea | 25-Nov-99 |  |  | TELMS2 | R811
160 | 036-13330-00 | Res M/F SMD 0805 330e 5% | 0 | 1 | ea | 25-Nov-99 |  |  | TELMS2 | #R806
170 | 036-13390-00 | Res M/F SMD 0805 390e 5% | 0 | 2 | ea | 25-Nov-99 |  |  | TELMS2 | R812, R814
180 | 036-13560-00 | Res M/F SMD 0805 560e 5% | 0 | 1 | ea | 25-Nov-99 |  |  | TELMS2 | #R828
190 | 036-14150-00 | Res M/F SMD 0805 1k5 5% | 0 | 1 | ea | 25-Nov-99 |  |  | TELMS2 | R820
200 | 036-14560-00 | Res M/F SMD 0805 5k6 5% | 0 | 1 | ea | 25-Nov-99 |  |  | TELMS2 | R810
210 | 036-15270-00 | Res M/F SMD 0805 27k 5% | 0 | 1 | ea | 25-Nov-99 |  |  | TELMS2 | #R833
220 | 036-15330-00 | Res M/F SMD 0805 33k 5% | 0 | 1 | ea | 25-Nov-99 |  |  | TELMS2 | R809
230 | 036-15390-00 | Res M/F SMD 0805 39k 5% | 0 | 1 | ea | 25-Nov-99 |  |  | TELMS2 | R808
240 | 036-15470-00 | Res M/F SMD 0805 47k 5% | 0 | 1 | ea | 25-Nov-99 |  |  | TELMS2 | #R831
250 | 036-16100-00 | Res M/F SMD 0805 100k 5% | 0 | 1 | ea | 25-Nov-99 |  |  | TELMS2 | R802
260 | 036-16180-00 | Res M/F SMD 0805 180k 5% | 0 | 1 | ea | 25-Nov-99 |  |  | TELMS2 | R825
270 | 036-16220-00 | Res M/F SMD 0805 220k 5% | 0 | 1 | ea | 25-Nov-99 |  |  | TELMS2 | #R829
280 | 036-17100-00 | Res M/F SMD 0805 1m 5% | 0 | 1 | ea | 25-Nov-99 |  |  | TELMS2 | R827
290 | 038-12220-00 | Res 0603 22e 1/16w +-5% | 0 | 2 | ea | 25-Nov-99 |  |  | TELMS2 | R813, R821
300 | 038-12390-00 | Res 0603 39e 1/16w +-5% | 0 | 1 | ea | 25-Nov-99 |  |  | TELMS2 | R801
310 | 038-13270-00 | Res 0603 270e 1/16w +-5% | 0 | 1 | ea | 25-Nov-99 |  |  | TELMS2 | R815
320 | 038-13470-00 | Res 0603 470e 1/16w +-5% | 0 | 2 | ea | 25-Nov-99 |  |  | TELMS2 | #R823, R817
330 | 038-13680-00 | Res 0603 680e 1/16w +-5% | 0 | 1 | ea | 25-Nov-99 |  |  | TELMS2 | #R822
340 | 038-14100-00 | Res 0603 1k0 1/16w +-5% | 0 | 2 | ea | 25-Nov-99 |  |  | TELMS2 | R804, R819
350 | 038-14220-00 | Res 0603 2k2 1/16w +-5% | 0 | 2 | ea | 25-Nov-99 |  |  | TELMS2 | #R805, R824
360 | 038-15100-00 | Res 0603 10k 1/16w +-5% | 0 | 1 | ea | 25-Nov-99 |  |  | TELMS2 | R816
370 | 038-15220-00 | Res 0603 22k 1/16w +-5% | 0 | 1 | ea | 25-Nov-99 |  |  | TELMS2 | #R807
380 | 038-15470-10 | Res 0603 47k 1/16w+-1% | 0 | 2 | ea | 10-Jul-01 |  |  | TELMS2 | #R826, R818
390 | 220-01565-02 | Pcb T2K Db If Brd | 0 | 1 | ea | 25-Nov-99 |  |  | TELMS2
460 | 038-10000-00 | Res 0603 Zero 0hm 1/16w +-5% | 0 | 1 | ea | 25-Nov-99 |  |  | TELMS2 | #R901
45 - Manual Insertion
400 | 240-02010-76 | Skt 10w M/Match S-Ent Pcb | 0 | 1 | ea | 25-Nov-99 |  |  | TELMR1 | S5
410 | 274-00010-40 | Xtal 10.245m Te/40 At-51 Hldr | 0 | 1 | ea | 25-Nov-99 |  |  | TELMR1 | X803
420 | 276-00010-17 | Fltr Cer 10.7m 50k B/W | 0 | 1 | ea | 25-Nov-99 |  |  | TELMR1 | CF801
430 | 276-00010-20 | Fltr Xtal 10.7m 15k 2pole | 0 | 1 | ea | 25-Nov-99 |  |  | TELMR1 | #X801
440 | 276-00010-83 | Fltr 455k U-Sml 20k Cfum455d | 0 | 2 | ea | 25-Nov-99 |  |  | TELMR1 | #CF802, #CF803
450 | 369-02050-00 | Tape S/A Tesa 6*3mm 25m Roll | 0 | 0.006 | m | 25-Nov-99 |  |  | TELMR1
470 | 365-00100-09 | Lbl White Vinyl 15x11mm S/A | 0 | 1 | ea | 4-Oct-01 |  |  | TELMR1