## Sheet1
Item | Description | Len(mm) | Qty | Units | Effective | Circuit References
000-10085-70 | XSTR BC856 PNP dual SOT363 | 0 | 5 | ea | 16-Nov-05 | Q1, Q2, Q3, Q4, Q5
001-10000-17 | DIODE BAT-17 dual SOT23 | 0 | 1 | ea | 16-Nov-05 | D1
001-10001-20 | DIODE MURS120 200V 1A SMB | 0 | 2 | ea | 16-Nov-05 | D2, D3
002-10078-00 | IC MC78M05CDT5V rgltr 0.5A | 0 | 1 | ea | 16-Nov-05 | U1
002-10151-30 | IC LH1513AAC OPTO 8pin | 0 | 4 | ea | 16-Nov-05 | K1, K2, K3, K4
002-74901-09 | IC 74HC109 dual JK FF | 0 | 1 | ea | 16-Nov-05 | U3
014-07470-01 | CAP tant 4u7 25V 10% B | 0 | 1 | ea | 16-Nov-05 | C4
018-15330-00 | CAP 33n 50V ±10% 0603 X7R | 0 | 2 | ea | 16-Nov-05 | C1, C2
018-16100-00 | CAP 100n 16V ±10% 0603 X7R | 0 | 1 | ea | 16-Nov-05 | C3
038-13220-10 | RES 0603 220R 1% 1/10W | 0 | 4 | ea | 26-Oct-06 | R13, R15, R2, R4
038-14100-10 | RES 0603 1k0 1% 1/10W | 0 | 2 | ea | 16-Nov-05 | R10, R7
038-15100-10 | RES 0603 10k 1% 1/10W | 0 | 7 | ea | 16-Nov-05 | R1, R11, R12, R14, R3, R5, R6
038-15270-00 | RES 0603 27k 5% 1/10W | 0 | 3 | ea | 16-Nov-05 | R16, R17, R8
220-02037-04 | PCB TBA rck ctrl dual | 0 | 1 | ea | 16-Nov-05
230-10010-10 | SW SO16 8pole | 0 | 1 | ea | 16-Nov-05 | S1
240-10000-19 | CONN 16wy plg 0.1mm SMD | 0 | 4 | ea | 16-Nov-05 | PL1, PL2, PL3, PL4
319-01213-01 | SHLD Rx T/Orca | 0 | 1 | ea | 16-Nov-05 | E2
319-01244-00 | SHLD 43.4x25.4x9x0.4 TBA | 0 | 1 | ea | 16-Nov-05 | E1
038-10000-00 | RES 0603 0R 5% 1/10W | 0 | 1 | ea | 26-Oct-06 | R9
240-00010-53 | PLG 15wy drng RA shld | 0 | 1 | ea | 16-Nov-05 | J1
369-00020-55 | TAPE polyamide 25mmx33m | 40mm x 1 | 0 | m | 17-May-06