## Sheet1
Item | Description | Len(mm) | Qty | Units | Effective | Circuit References
000-10008-57 | XSTR SMD BC857 PNP SOT23 | 0 | 7 | ea | 20-Apr-06 | Q16, Q17, Q18, Q19, Q20, Q21, Q22
000-10085-70 | XSTR BC856 PNP dual SOT363 | 0 | 15 | ea | 20-Apr-06 | Q1, Q10, Q11, Q12, Q13, Q14, Q15, Q2, Q3, Q4, Q5, Q6, Q7, Q8, Q9
001-10010-40 | DIODE BZG03C33V 3W Zen SOD106 | 0 | 1 | ea | 20-Apr-06 | D1
002-10045-20 | IC 74HC4520T dual BC 4bit | 0 | 1 | ea | 20-Apr-06 | U3
002-10078-00 | IC MC78M05CDT5V rgltr 0.5A | 0 | 1 | ea | 20-Apr-06 | U1
002-10085-74 | IC PCF8574T 8bit I/O exp | 0 | 7 | ea | 20-Apr-06 | U10, U11, U12, U13, U14, U8, U9
002-10151-30 | IC LH1513AAC OPTO 8pin | 0 | 7 | ea | 20-Apr-06 | K1, K2, K3, K4, K5, K6, K7
002-74610-14 | IC 74AC14 Hex inv schmit TSSOP | 0 | 1 | ea | 20-Apr-06 | U15
002-74901-38 | IC 74HC138 1/8 dcd dmux 16pin | 0 | 1 | ea | 20-Apr-06 | U5
002-74912-50 | IC 74HC125T quad bfr 3 state | 0 | 4 | ea | 20-Apr-06 | U2, U4, U6, U7
002-74916-60 | IC 74HC1G66 bilat sw SC70 | 0 | 7 | ea | 20-Apr-06 | U16, U17, U18, U19, U20, U21, U22
015-26100-08 | CAP cer 100n 50V 10% 0805 X7R | 0 | 4 | ea | 20-Apr-06 | C1, C2, C3, C4
015-27100-08 | CAP cer 1uF 16V 10% 0805 X7R | 0 | 1 | ea | 20-Apr-06 | C18
015-27470-05 | CAP CER 4U7 16V 10% 0805 X7R | 0 | 14 | ea | 20-Apr-06 | C19, C21, C22, C24, C25, C27, C28, C30, C31, C33, C34, C36, C37, C39
018-16100-00 | CAP 100n 16V ±10% 0603 X7R | 0 | 21 | ea | 20-Apr-06 | C10, C11, C12, C13, C14, C15, C16, C17, C20, C23, C26, C29, C32, C35, C38, C40, C5, C6, C7, C8, C9
038-13220-10 | RES 0603 220R 1% 1/10W | 0 | 14 | ea | 20-Apr-06 | R13, R14, R21, R22, R29, R30, R37, R38, R45, R46, R5, R53, R54, R6
038-14100-10 | RES 0603 1k0 1% 1/10W | 0 | 14 | ea | 20-Apr-06 | R10, R15, R18, R23, R26, R31, R34, R39, R42, R47, R50, R55, R58, R7
038-15100-10 | RES 0603 10k 1% 1/10W | 0 | 49 | ea | 20-Apr-06 | R11, R12, R16, R17, R19, R2, R20, R24, R25, R27, R28, R3, R32, R33, R35, R36, R4, R40, R41, R43, R44, R48, R49, R51, R52, R56, R57, R59, R60, R61, R62, R63, R64, R65, R66, R67, R68, R69, R70, R71, R8, R86, R87, R88, R89, R9, R90, R91, R92
038-16100-10 | RES 0603 100k 1% 1/10W | 0 | 15 | ea | 20-Apr-06 | R1, R72, R73, R74, R75, R76, R77, R78, R79, R80, R81, R82, R83, R84, R85
230-10004-20 | SW SODIP DIP 4wy | 0 | 4 | ea | 20-Apr-06 | S1, S2, S3, S4
240-10000-19 | CONN 16wy plg 0.1mm SMD | 0 | 7 | ea | 20-Apr-06 | J11, J13, J15, J3, J5, J7, J9
220-02129-05 | PCB TBA rck Incon mult rctr | 0 | 1 | ea | 8-Nov-06
240-00011-71 | PLG 2wy 3mm uFit vert PCB | 0 | 7 | ea | 20-Apr-06 | J10, J12, J14, J2, J4, J6, J8
240-00020-59 | HDR 3wy 1row PCB mtg | 0 | 7 | ea | 20-Apr-06 | J16, J18, J19, J20, J21, J22, J23
240-02029-00 | PLG 26WY DRNG HI-D PCB R/A | 0 | 1 | ea | 20-Apr-06 | J1
240-04020-62 | SKT 2wy 0.1" rcpt shorting lnk | 0 | 7 | ea | 20-Apr-06 | J16.1, J18.1, J19.1, J20.1, J21.1, J22.1, J23.1
240-04034-00 | TERM 3WY BLOCK PCB R/A AWG2614 | 0 | 1 | ea | 29-Aug-06 | J17